## Лист1
№ п/п | Наименование | Марка/Размер* | ГОСТ/ТУ, Кат. ном. | Марка материала | Техническая характеристика | Ед.изм. | Кол-во
1 | Опора | 108-КП-АС12 | ОСТ 36-146-88 | 09Г2С | корпусная приварная опора для трубопроводом с наружным диаметром 108мм корпус АС12 . Изделие должно быть огрунтовано одним слоем Армокот 01 ТУ 2312-009-23354769-2008 | ШТ | 13
2 | Опора | 159-КП-АС12 | ОСТ 36-146-88 | 09Г2С | корпусная приварная опора для трубопроводом с наружным диаметром 159мм корпус АС12 . Изделие должно быть огрунтовано одним слоем Армокот 01 ТУ 2312-009-23354769-2008 | ШТ | 195
3 | Опора | 108-КП-АС12 | ОСТ 36-146-88 | 09Г2С | корпусная приварная опора для трубопроводом с наружным диаметром 108мм корпус АС12 . Изделие должно быть огрунтовано одним слоем Армокот 01 ТУ 2312-009-23354769-2008 | ШТ | 177
4 | Опора | 159-КП-АС12 | ОСТ 36-146-88 | 09Г2С | корпусная приварная опора для трубопроводом с наружным диаметром 159мм корпус АС12 . Изделие должно быть огрунтовано одним слоем Армокот 01 ТУ 2312-009-23354769-2008 | ШТ | 347
5 | Опора | 273-КП-АС12 | ОСТ 36-146-88 | 09Г2С | корпусная приварная опора для трубопроводом с наружным диаметром 273мм корпус АС12 . Изделие должно быть огрунтовано одним слоем Армокот 01 ТУ 2312-009-23354769-2008 | ШТ | 384
6 | Опора | 57-КП-АС12 | ОСТ 36-146-88 | 09Г2С | корпусная приварная опора для трубопроводом с наружным диаметром 57мм корпус АС12 . Изделие должно быть огрунтовано одним слоем Армокот 01 ТУ 2312-009-23354769-2008 | ШТ | 17
7 | Опора | 89-КП-АС12 | ОСТ 36-146-88 | 09Г2С | корпусная приварная опора для трубопроводом с наружным диаметром 89мм корпус АС12 . Изделие должно быть огрунтовано одним слоем Армокот 01 ТУ 2312-009-23354769-2008 | ШТ | 258
8 | Опора | 108-КП-АС12 | ОСТ 36-146-88 | 09Г2С | корпусная приварная опора для трубопроводом с наружным диаметром 108мм корпус АС12 . Изделие должно быть огрунтовано одним слоем Армокот 01 ТУ 2312-009-23354769-2008 | ШТ | 171
9 | Опора | 159-КП-АС12 | ОСТ 36-146-88 | 09Г2С | корпусная приварная опора для трубопроводом с наружным диаметром 159мм корпус АС12 . Изделие должно быть огрунтовано одним слоем Армокот 01 ТУ 2312-009-23354769-2008 | ШТ | 231
10 | Опора | 219-КП-АС12 | ОСТ 36-146-88 | 09Г2С | корпусная приварная опора для трубопроводом с наружным диаметром 219мм корпус АС12 . Изделие должно быть огрунтовано одним слоем Армокот 01 ТУ 2312-009-23354769-2008 | ШТ | 74