## Лист1
Спецификация к лоту № 63 на поставку фасонных деталей трубопровода с 01.01.2026 по 31.01.2026 в г. Архангельск.
№ п/п | Код ГИД | Наименование | Марка/Размер | ГОСТ/ТУ, Кат. ном. | Марка материала | Техническая характеристика | Ед.изм. | Кол-во
1 | 3193610 | Отвод крутоизогнутый | ОКШ 90-1,5DN-108х5-0,6-(К52)-0,6-ХЛ | ТУ 3600-010-88626180-2012, ТУ 2313-004-11884628-2016 | сталь 09Г2С | 90град, 1,5DN, класс прочности К52, P=0,6МПа, коэффициент условий работы 0,6, ХЛ, с заводской наружной АКЗ на основе полиуретановых материалов В соответствии с Техническими требованиями (Приложение № 2 к Договору поставки) | ШТ | 42
2 | 3162151 | Отвод крутоизогнутый | ОКШ 90-1,5DN-530х9-1,2-(К52)-УХЛ | ТУ 3600-010-88626180-2012, ТУ 2313-004-11884628-2016, ТУ 23.99.19-001-23781632-2018 |  | 90град., с радиусом гиба 1,5DN, класс прочности К52, с антикоррозионным покрытием, с тепловой изоляцией В соответствии с Техническими требованиями (Приложение № 2 к Договору поставки) | ШТ | 4
3 | 3193656 | Тройник штампосварной | ТШС 720х8-1,2-(К52)-1-0,6-ХЛ | ТУ 3600-010-88626180-2012, ТУ 2313-004-11884628-2016 | сталь 09Г2С | класс прочности К52, P=1,2МПа, коэффициент условия работы 0,6, припуск на коррозию 1мм, с заводской наружной АКЗ на основе полиуретановых материалов В соответствии с Техническими требованиями (Приложение № 2 к Договору поставки) | ШТ | 8
4 | 3193664 | Тройник штампосварной | ТШС 720х8-159х6-1,2-(К52)-1-0,6-ХЛ | ТУ 3600-010-88626180-2012, ТУ 2313-004-11884628-2016 | сталь 09Г2С | класс прочности К52, P=1,2МПа, коэффициент условия работы 0,6, припуск на коррозию 1мм, с заводской наружной АКЗ на основе полиуретановых материалов В соответствии с Техническими требованиями (Приложение № 2 к Договору поставки) | ШТ | 16
5 | 044667 | Тройник | 108х5 | ГОСТ 17376-2001 | сталь 09Г2С |  | ШТ | 13
6 | 788005 | Переход | К-159х6-108х4 | ГОСТ 17378-2001 | сталь 09Г2С |  | ШТ | 16
7 | 3193189 | Заглушка эллиптическая штампованная | ЗЭШ 720х10-1,2-(К52)-1-0,6-ХЛ | ТУ 3600-010-88626180-2012 | сталь 09Г2С | D=720мм, s=10мм, класс прочности К52, P=1,2МПа, коэффициент условия работы 0,6, припуск на коррозию 1мм, ХЛ В соответствии с Техническими требованиями (Приложение № 2 к Договору поставки) | ШТ | 4
8 | 3193560 | Отвод крутоизогнутый | ОКШ 90-1,5DN-720х8-1,2-(К52)-0,6-ХЛ | ТУ 3600-010-88626180-2012, ТУ 2313-004-11884628-2016, ТУ 23.99.19-001-23781632-2018 | сталь 09Г2С | 90град, 1,5DN, класс прочности К52, P=1,2МПа, коэффициент условий работы 0,6, ХЛ, с заводской наружной АКЗ на основе полиуретановых материалов, в заводской изоляции ПУ-ППУ-820-ОЦ В соответствии с Техническими требованиями (Приложение № 2 к Договору поставки) | ШТ | 178
9 | 3193558 | Отвод гнутый | ОГ 2-5DN-720х8-1,2-(К52)-0,6-750/750-ХЛ | ТУ 3600-010-88626180-2012, ТУ 2313-004-11884628-2016, ТУ 23.99.19-001-23781632-2018 | сталь 09Г2С | 2град, класс прочности К52, P=1,2МПа, коэффициент условий работы 0,6, ХЛ, 5DN, с заводской наружной АКЗ на основе полиуретановых материалов, в заводской изоляции ПУ-ППУ-820-ОЦ В соответствии с Техническими требованиями (Приложение № 2 к Договору поставки) | ШТ | 4
10 | 3193588 | Отвод гнутый | ОГ 5-5DN-720х8-1,2-(К52)-0,6-800/800-ХЛ | ТУ 3600-010-88626180-2012, ТУ 2313-004-11884628-2016, ТУ 23.99.19-001-23781632-2018 | сталь 09Г2С | 5град, класс прочности К52, P=1,2МПа, коэффициент условий работы 0,6, ХЛ, 5DN, с заводской наружной АКЗ на основе полиуретановых материалов, в заводской изоляции ПУ-ППУ-820-ОЦ В соответствии с Техническими требованиями (Приложение № 2 к Договору поставки) | ШТ | 4
11 | 3193606 | Отвод гнутый | ОГ 9-5DN-720х8-1,2-(К52)-0,6-800/800-ХЛ | ТУ 3600-010-88626180-2012, ТУ 2313-004-11884628-2016, ТУ 23.99.19-001-23781632-2018 | сталь 09Г2С | 9град, класс прочности К52, P=1,2МПа, коэффициент условий работы 0,6, ХЛ, 5DN, с заводской наружной АКЗ на основе полиуретановых материалов, в заводской изоляции ПУ-ППУ-820-ОЦ В соответствии с Техническими требованиями (Приложение № 2 к Договору поставки) | ШТ | 4
12 | 3193609 | Отвод гнутый | ОГ 19-5DN-720х8-1,2-(К52)-0,6-1250/1250-ХЛ | ТУ 3600-010-88626180-2012, ТУ 2313-004-11884628-2016, ТУ 23.99.19-001-23781632-2018 | сталь 09Г2С | 19град, класс прочности К52, P=1,2МПа, коэффициент условий работы 0,6, ХЛ, 5DN, с заводской наружной АКЗ на основе полиуретановых материалов, в заводской изоляции ПУ-ППУ-820-ОЦ В соответствии с Техническими требованиями (Приложение № 2 к Договору поставки) | ШТ | 2
13 | 3193617 | Отвод гнутый | ОГ 51-5DN-720х8-1,2-(К52)-0,6-2300/2300-ХЛ | ТУ 3600-010-88626180-2012, ТУ 2313-004-11884628-2016, ТУ 23.99.19-001-23781632-2018 | сталь 09Г2С | 51град, класс прочности К52, P=1,2МПа, коэффициент условий работы 0,6, ХЛ, 5DN, с заводской наружной АКЗ на основе полиуретановых материалов, в заводской изоляции ПУ-ППУ-820-ОЦ В соответствии с Техническими требованиями (Приложение № 2 к Договору поставки) | ШТ | 2
14 | 3193614 | Отвод гнутый | ОГ 62-5DN-720х8-1,2-(К52)-0,6-2800/2800-ХЛ | ТУ 3600-010-88626180-2012, ТУ 2313-004-11884628-2016, ТУ 23.99.19-001-23781632-2018 | сталь 09Г2С | 62град, класс прочности К52, P=1,2МПа, коэффициент условий работы 0,6, ХЛ, 5DN, с заводской наружной АКЗ на основе полиуретановых материалов, в заводской изоляции ПУ-ППУ-820-ОЦ В соответствии с Техническими требованиями (Приложение № 2 к Договору поставки) | ШТ | 2
15 | 3193658 | Переход концентрический штампованный | ПКШ 720х8-530х9-1,2-(К52)-4-0,6-ХЛ | ТУ 3600-010-88626180-2012, ТУ 2313-004-11884628-2016 | сталь 09Г2С | класс прочности К52, P=1,2МПа, коэффициент условия работы 0,6, припуск на коррозию 4мм, ХЛ, с заводской наружной АКЗ на основе полиуретановых материалов В соответствии с Техническими требованиями (Приложение № 2 к Договору поставки) | ШТ | 2
* В случае предложения участником эквивалента, в техническом предложении необходимо указать технические характеристики. Уточнить и согласовать эквивалент, участник может путем направления дозапроса в адрес Заказчика посредством ЭТП. (Данное требование является рекомендательным).