## Лист1
Спецификация
№ п/п | Код ГИД | Наименование | Марка/Размер* | Номер чертежа | ГОСТ/ТУ, Кат. ном. | Марка материала | Техническая характеристика* | 235
[8 empty] | Ед.изм. | Кол-во
1 | 3397677 | Отвод гнутый* |  | МГ-МН-2н_ДТП.1_ТКР1.2.4_ОЛ11 |  | сталь 09Г2С | угол изгиба 11град, DN700, радиус изгиба 5DN, класс прочности К55, с заводским АКЗ (RAL 7001), рабочая среда: подготовленный природный газ с температурой от -60C до +40C, остальные технические характеристики и комплектность согласно опросному листу МГ-МН-2н_ДТП.1_ТКР1.2.4_ОЛ11 (Приложение № 2 к Договору поставки) | ШТ | 8
2 | 3397679 | Отвод гнутый* |  | МГ-МН-2н_ДТП.1_ТКР1.2.4_ОЛ11 |  | сталь 09Г2С | угол изгиба 12град, DN700, радиус изгиба 5DN, класс прочности К55, с заводским АКЗ (RAL 7001), рабочая среда: подготовленный природный газ с температурой от -60C до +40C, остальные технические характеристики и комплектность согласно опросному листу МГ-МН-2н_ДТП.1_ТКР1.2.4_ОЛ11 (Приложение № 2 к Договору поставки) | ШТ | 28
3 | 3397673 | Отвод гнутый* |  | МГ-МН-2н_ДТП.1_ТКР1.2.4_ОЛ11 |  | сталь 09Г2С | угол изгиба 13град, DN700, радиус изгиба 5DN, класс прочности К55, с заводским АКЗ (RAL 7001), рабочая среда: подготовленный природный газ с температурой от -60C до +40C, остальные технические характеристики и комплектность согласно опросному листу МГ-МН-2н_ДТП.1_ТКР1.2.4_ОЛ11 (Приложение № 2 к Договору поставки) | ШТ | 8
4 | 3397678 | Отвод гнутый* |  | МГ-МН-2н_ДТП.1_ТКР1.2.4_ОЛ11 |  | сталь 09Г2С | угол изгиба 14град, DN700, радиус изгиба 5DN, класс прочности К55, с заводским АКЗ (RAL 7001), рабочая среда: подготовленный природный газ с температурой от -60C до +40C, остальные технические характеристики и комплектность согласно опросному листу МГ-МН-2н_ДТП.1_ТКР1.2.4_ОЛ11 (Приложение № 2 к Договору поставки) | ШТ | 5
5 | 3397676 | Отвод гнутый* |  | МГ-МН-2н_ДТП.1_ТКР1.2.4_ОЛ11 |  | сталь 09Г2С | угол изгиба 15град, DN700, радиус изгиба 5DN, класс прочности К55, с заводским АКЗ (RAL 7001), рабочая среда: подготовленный природный газ с температурой от -60C до +40C, остальные технические характеристики и комплектность согласно опросному листу МГ-МН-2н_ДТП.1_ТКР1.2.4_ОЛ11 (Приложение № 2 к Договору поставки) | ШТ | 9
6 | 3397675 | Отвод гнутый* |  | МГ-МН-2н_ДТП.1_ТКР1.2.4_ОЛ11 |  | сталь 09Г2С | угол изгиба 16град, DN700, радиус изгиба 5DN, класс прочности К55, с заводским АКЗ (RAL 7001), рабочая среда: подготовленный природный газ с температурой от -60C до +40C, остальные технические характеристики и комплектность согласно опросному листу МГ-МН-2н_ДТП.1_ТКР1.2.4_ОЛ11 (Приложение № 2 к Договору поставки) | ШТ | 2
7 | 3397743 | Отвод гнутый* |  | МГ-МН-2н_ДТП.1_ТКР1.2.4_ОЛ11 |  | сталь 09Г2С | угол изгиба 17град, DN700, радиус изгиба 5DN, класс прочности К55, с заводским АКЗ (RAL 7001), рабочая среда: подготовленный природный газ с температурой от -60C до +40C, остальные технические характеристики и комплектность согласно опросному листу МГ-МН-2н_ДТП.1_ТКР1.2.4_ОЛ11 (Приложение № 2 к Договору поставки) | ШТ | 1
8 | 3397742 | Отвод гнутый* |  | МГ-МН-2н_ДТП.1_ТКР1.2.4_ОЛ11 |  | сталь 09Г2С | угол изгиба 18град, DN700, радиус изгиба 5DN, класс прочности К55, с заводским АКЗ (RAL 7001), рабочая среда: подготовленный природный газ с температурой от -60C до +40C, остальные технические характеристики и комплектность согласно опросному листу МГ-МН-2н_ДТП.1_ТКР1.2.4_ОЛ11 (Приложение № 2 к Договору поставки) | ШТ | 2
9 | 3397746 | Отвод гнутый* |  | МГ-МН-2н_ДТП.1_ТКР1.2.4_ОЛ11 |  | сталь 09Г2С | угол изгиба 20град, DN700, радиус изгиба 5DN, класс прочности К55, с заводским АКЗ (RAL 7001), рабочая среда: подготовленный природный газ с температурой от -60C до +40C, остальные технические характеристики и комплектность согласно опросному листу МГ-МН-2н_ДТП.1_ТКР1.2.4_ОЛ11 (Приложение № 2 к Договору поставки) | ШТ | 1
10 | 3397745 | Отвод гнутый* |  | МГ-МН-2н_ДТП.1_ТКР1.2.4_ОЛ11 |  | сталь 09Г2С | угол изгиба 21град, DN700, радиус изгиба 5DN, класс прочности К55, с заводским АКЗ (RAL 7001), рабочая среда: подготовленный природный газ с температурой от -60C до +40C, остальные технические характеристики и комплектность согласно опросному листу МГ-МН-2н_ДТП.1_ТКР1.2.4_ОЛ11 (Приложение № 2 к Договору поставки) | ШТ | 2
11 | 3397744 | Отвод гнутый* |  | МГ-МН-2н_ДТП.1_ТКР1.2.4_ОЛ11 |  | сталь 09Г2С | угол изгиба 22град, DN700, радиус изгиба 5DN, класс прочности К55, с заводским АКЗ (RAL 7001), рабочая среда: подготовленный природный газ с температурой от -60C до +40C, остальные технические характеристики и комплектность согласно опросному листу МГ-МН-2н_ДТП.1_ТКР1.2.4_ОЛ111 (Приложение № 2 к Договору поставки) | ШТ | 3
12 | 3397819 | Отвод гнутый* |  | МГ-МН-2н_ДТП.1_ТКР1.2.4_ОЛ11 |  | сталь 09Г2С | угол изгиба 23град, DN700, радиус изгиба 5DN, класс прочности К55, с заводским АКЗ (RAL 7001), рабочая среда: подготовленный природный газ с температурой от -60C до +40C, остальные технические характеристики и комплектность согласно опросному листу МГ-МН-2н_ДТП.1_ТКР1.2.4_ОЛ11 (Приложение № 2 к Договору поставки) | ШТ | 6
13 | 3397818 | Отвод гнутый* |  | МГ-МН-2н_ДТП.1_ТКР1.2.4_ОЛ11 |  | сталь 09Г2С | угол изгиба 24град, DN700, радиус изгиба 5DN, класс прочности К55, с заводским АКЗ (RAL 7001), рабочая среда: подготовленный природный газ с температурой от -60C до +40C, остальные технические характеристики и комплектность согласно опросному листу МГ-МН-2н_ДТП.1_ТКР1.2.4_ОЛ11 (Приложение № 2 к Договору поставки) | ШТ | 13
14 | 3397832 | Отвод гнутый* |  | МГ-МН-2н_ДТП.1_ТКР1.2.4_ОЛ11 |  | сталь 09Г2С | угол изгиба 25град, DN700, радиус изгиба 5DN, класс прочности К55, с заводским АКЗ (RAL 7001), рабочая среда: подготовленный природный газ с температурой от -60C до +40C, остальные технические характеристики и комплектность согласно опросному листу МГ-МН-2н_ДТП.1_ТКР1.2.4_ОЛ11 (Приложение № 2 к Договору поставки) | ШТ | 4
15 | 3397825 | Отвод гнутый* |  | МГ-МН-2н_ДТП.1_ТКР1.2.4_ОЛ11 |  | сталь 09Г2С | угол изгиба 26град, DN700, радиус изгиба 5DN, класс прочности К55, с заводским АКЗ (RAL 7001), рабочая среда: подготовленный природный газ с температурой от -60C до +40C, остальные технические характеристики и комплектность согласно опросному листу МГ-МН-2н_ДТП.1_ТКР1.2.4_ОЛ11 (Приложение № 2 к Договору поставки) | ШТ | 4
16 | 3397824 | Отвод гнутый* |  | МГ-МН-2н_ДТП.1_ТКР1.2.4_ОЛ11 |  | сталь 09Г2С | угол изгиба 27град, DN700, радиус изгиба 5DN, класс прочности К55, с заводским АКЗ (RAL 7001), рабочая среда: подготовленный природный газ с температурой от -60C до +40C, остальные технические характеристики и комплектность согласно опросному листу МГ-МН-2н_ДТП.1_ТКР1.2.4_ОЛ11 (Приложение № 2 к Договору поставки) | ШТ | 4
17 | 3397823 | Отвод гнутый* |  | МГ-МН-2н_ДТП.1_ТКР1.2.4_ОЛ11 |  | сталь 09Г2С | угол изгиба 28град, DN700, радиус изгиба 5DN, класс прочности К55, с заводским АКЗ (RAL 7001), рабочая среда: подготовленный природный газ с температурой от -60C до +40C, остальные технические характеристики и комплектность согласно опросному листу МГ-МН-2н_ДТП.1_ТКР1.2.4_ОЛ11 (Приложение № 2 к Договору поставки) | ШТ | 1
18 | 3397829 | Отвод гнутый* |  | МГ-МН-2н_ДТП.1_ТКР1.2.4_ОЛ11 |  | сталь 09Г2С | угол изгиба 29град, DN700, радиус изгиба 5DN, класс прочности К55, с заводским АКЗ (RAL 7001), рабочая среда: подготовленный природный газ с температурой от -60C до +40C, остальные технические характеристики и комплектность согласно опросному листу МГ-МН-2н_ДТП.1_ТКР1.2.4_ОЛ11 (Приложение № 2 к Договору поставки) | ШТ | 2
19 | 3397828 | Отвод гнутый* |  | МГ-МН-2н_ДТП.1_ТКР1.2.4_ОЛ11 |  | сталь 09Г2С | угол изгиба 30град, DN700, радиус изгиба 5DN, класс прочности К55, с заводским АКЗ (RAL 7001), рабочая среда: подготовленный природный газ с температурой от -60C до +40C, остальные технические характеристики и комплектность согласно опросному листу МГ-МН-2н_ДТП.1_ТКР1.2.4_ОЛ11 (Приложение № 2 к Договору поставки) | ШТ | 1
20 | 3397827 | Отвод гнутый* |  | МГ-МН-2н_ДТП.1_ТКР1.2.4_ОЛ11 |  | сталь 09Г2С | угол изгиба 34град, DN700, радиус изгиба 5DN, класс прочности К55, с заводским АКЗ (RAL 7001), рабочая среда: подготовленный природный газ с температурой от -60C до +40C, остальные технические характеристики и комплектность согласно опросному листу МГ-МН-2н_ДТП.1_ТКР1.2.4_ОЛ11 (Приложение № 2 к Договору поставки) | ШТ | 3
21 | 3397835 | Отвод гнутый* |  | МГ-МН-2н_ДТП.1_ТКР1.2.4_ОЛ11 |  | сталь 09Г2С | угол изгиба 90град, DN700, радиус изгиба 5DN, класс прочности К55, с заводским АКЗ (RAL 7001), рабочая среда: подготовленный природный газ с температурой от -60C до +40C, остальные технические характеристики и комплектность согласно опросному листу МГ-МН-2н_ДТП.1_ТКР1.2.4_ОЛ11 (Приложение № 2 к Договору поставки) | ШТ | 1
22 | 3452322 | Труба стальная электросварная прямошовная | 325х8 |  | ГОСТ 10794-91 ГОСТ 10705-80 ТУ 2313-011-92638584-2012 | сталь 09Г2С | группа В, без термообработки, точность обычная, немерная длина, с антикоррозионной защитой грунт-эмалью СБЭ-111 "УНИПОЛ" марки Б 3 слоя s=80мкм, общей толщиной покрытия 240 мкм, цвет RAL 9003 | М | 3327.88
23 | 888457 | Труба стальная бесшовная горячедеформированная | 57х5 |  | ГОСТ 8732-78 ТУ 14-3Р-1128-2007 | сталь 09Г2С | без термообработки, точность обычная, немерная длина | М | 11.26
24 | 712935 | Труба стальная бесшовная холоднодеформированная | 21х3 |  | ГОСТ 8734-75 ГОСТ 8733-74 | сталь 09Г2С | группа В, без термообработки, точность обычная, длина не менее 9м | М | 2
25 | 3102679 | Труба стальная бесшовная холоднодеформированная | 16х3 |  | ГОСТ 8734-75 ГОСТ 8733-74 | сталь 09Г2С | группа В, без термообработки, точность обычная, немерная длина | М | 5
26 | 3387515 | Тройник | 219х8-К52 |  | ГОСТ 17376-2001 | сталь 13ХФА |  | ШТ | 6
27 | 3396716 | Тройник | 159х6 |  | ГОСТ 17376-2001 | сталь 17Г1С-У | класс прочност-К52 | ШТ | 2
28 | 542309 | Отвод крутоизогнутый | 90-57х5 |  | ГОСТ 17375-2001 | сталь 09Г2С |  | ШТ | 3
29 | 3264933 | Переход | К-219х10-114х6 |  | ГОСТ 17378-2001 | сталь 09Г2С |  | ШТ | 2
30 | 3394370 | Переход | К-159х10-57х5-17Г1С-У-К52-60C |  | ГОСТ 17378-2001 | сталь 17Г1С-У | класс прочности К52, минимальная температура стенки при эксплуатации -60C | ШТ | 2
31 | 815131 | Труба стальная электросварная прямошовная | 32х2 |  | ГОСТ 10704-91 ГОСТ 10705-80 | сталь 09Г2С | группа В, без термообработки, точность обычная | М | 25
* В случае предложения участником эквивалента, в техническом предложении необходимо указать технические характеристики (поставка эквивалента возможна только при условии абсолютно идентичных технических характеристик и по предварительному согласованию с Заказчиком ). Уточнить и согласовать эквивалент, участник может путем направления дозапроса в адрес Заказчика посредством ЭТП. (Данное требование является рекомендательным).